## Rezné parametre
Parametre nástroja |  |  | Parametre materialu | Hliník |  | <- x sú zatial ako príklad prepíšte ich
Priemer nástroja "D" | 6 | mm | merná rezná sila "kc1" | 0.25
Efektívny počet zubov "zeff" | 3 |  | Nárast mernej reznej sily "mc" | 1350 | N/mm2
Faktor nastroja | 1
Parametre vretena
Max Výkon vretena | 4 | kW | Otáčky vretena v Hz ( RPM / 60 )
Otáčky vretena "n" | 7200 | rpm | 120 | Hz
Velkosť posuvu "vf" | 1200 | mm/min
Účinosť | 0.8
Parametre obrábania
Hrúbka záberu triesky "ap" | 4 | mm
Pracovný záber "ae" v % (1-100) | 100 | %
Pracovný záber "ae" | 6 | mm
rezná rýchlosť "vc" | 135.648 | m / min | Merná rezná sila "kc" | 2780.6856 | N/mm2
posuv na zub "fz" | 0.055556 | mm | Rezná sila | 617.9301 | N
posuv na otáčku "fn" | 0.16667 | mm | Výkon vretena "Pc" teorwticky | 1.3347 | kW
|  |  | Krútiaci moment "Mc" | 1.7711 | Nm
Velkosť úberu materiálu "Q" | 28.8 | cm3/min | Výkon motora "Pmot" | 1.6684 | kW
Priemerná hrúbka triesky "hm" | 0.055556 | mm
Nástroj
Bending force nástroja |  | N/mm2
Note on E2: Bubonix: Treba náisť pre material Google alebo tabulky
Note on E3: Bubonix: Treba náisť pre material Google alebo tabulky
Note on B4: Bubonix: Často krát uvedený výrobcom

## HN55-A3-Hrubovanie
Recommended cutting data |  |  |  | For Roughing
HN-55 |  | Poč zubov | 3 |  | Bending force | 4000 | N/mm2
ODPORUČANÉ VÝROBCOM | [7 empty] | SKUSENOSTI GRANIT
Workpiece material | Aluminum alloy |  |  | Silicon aluminum alloy Si ≤ 10% |  |  |  | Pocket |  |  |  | Rampa |  | OBREZAVANIE / drážkovanie |  |  |  | Rampa
Cutting speed | 250m/min |  |  | 200m/min
Diameter(mm) | Rotating (min^(-1)) | Feed(mm/min) |  | Rotating (min^(-1)) | Feed(mm/min) |  |  | RPM | Feed |  | AP | Dĺžka | Feed | RPM | feed |  | AP | Dĺžka | Feed
6 | 13000 | 3000 | 0.076923 | 10600 | 1900 | 0.059748 |  | 12000 | 2000 | 0.055556 | 3 az 5 | 6xAP | 1500 | 10000 | 1400 | 0.046667 | 3 | 6xAP | 1400
8 | 10000 | 3000 | 0.1 | 8000 | 1900 | 0.079167
10 | 8000 | 2900 | 0.12083 | 6500 | 1850 | 0.094872
12 | 6600 | 2700 | 0.13636 | 5300 | 1700 | 0.10692
14 | 5700 | 2600 | 0.15205 | 4600 | 1650 | 0.11957
16 | 5000 | 2550 | 0.17 | 4000 | 1600 | 0.13333
18 | 4400 | 2500 | 0.18939 | 3500 | 1550 | 0.14762
20 | 4000 | 2400 | 0.2 | 3200 | 1500 | 0.15625
1. The above table shows the standard value of side milling. When slot milling, of rotating speed 50%-70% and feed rate like mentioned above 40%-60%.
2. Please select high piecise machine and tool holder.
3. Please use air blow or cutting liquid with high mist retardant property.
4. Down milling is recommended in side milling.
5. Vibration and unusual noise may be generated if the machine rigidity and workpiece fixture stability is low, Please reduce the rotating speed and feed rate like mentioned above
6. Make overhang as short as possible if no interference.
Rampa | 6 x AP | Feed rovnaky

## HN-55-Začistovanie
Recommended cutting data
HN-55 |  | Poč zubov | 3 |  | Bending force | 4000 | N/mm2
Workpiece material | Aluminum alloy |  |  | Silicon aluminum alloy Si ≤ 10%
Diameter(mm) | Rotating (min^(-1)) | Feed(mm/min) |  | Rotating (min^(-1)) | Feed(mm/min)
1 | 40000 | 800 | 0.0066667 | 40000 | 600 | 0.005
2 | 40000 | 1200 | 0.01 | 32000 | 900 | 0.009375
3 | 26500 | 1800 | 0.022642 | 21000 | 1300 | 0.020635
4 | 20000 | 2000 | 0.033333 | 16000 | 1500 | 0.03125
5 | 16000 | 1750 | 0.036458 | 13000 | 1300 | 0.033333
6 | 13000 | 1500 | 0.038462 | 10600 | 1200 | 0.037736
8 | 10000 | 1650 | 0.055 | 8000 | 1300 | 0.054167
10 | 8000 | 1900 | 0.079167 | 6500 | 1500 | 0.076923
12 | 6600 | 1950 | 0.098485 | 5300 | 1550 | 0.097484
14 | 5700 | 2000 | 0.11696 | 4600 | 1600 | 0.11594
16 | 5000 | 2000 | 0.13333 | 4000 | 1600 | 0.13333
18 | 4400 | 2000 | 0.15152 | 3500 | 1600 | 0.15238
20 | 4000 | 2000 | 0.16667 | 3200 | 1600 | 0.16667
Max. cutting depth
1. The above table shows the standard value of side milling. When slot milling, of rotating speed 50%-70% and feed rate like mentioned above 40%-60%.
2. Please select high piecise machine and tool holder.
3. Please use air blow or cutting liquid with high mist retardant property.
4. Down milling is recommended in side milling.
5. Vibration and unusual noise may be generated if the machine rigidity and workpiece fixture stability is low, Please reduce the rotating speed and feed rate like mentioned above
6. Make overhang as short as possible if no interference.

## Material
Názov | merná rezná sila "kc1" | Nárast mernej reznej sily "mc"
Hliník | 0.25 | 1350
x1 | 1 | 5
x2 | 2 | 6
x3 | 3 | 7

## CP
Polotovar | Rozmer mm
X | 120
Z | 133
Y | 64
Objem | 0.0010214 | m3 | 1021.44 | cm3
Hmotnost | 2.7579
Cena/kg | 10
Cena | 27.5789 | Eur
Objem po odobrati | 337 | cm3
Objem odobera / mm | 28.8 | cm3/min
Objem potrebný odobrať | 684.44
Obrábanie čistý čas | 23.7653 | min | 0.39609 | hod
Počet výmen nástroja | 1
čas výmeny nástroja | 10 | min | 0.16667 | hod
čas na výmeny nástroja | 10 | min | 0.16667 | hod
Počet zameraní | 1
čas na zameranie | 10
čas na zamerania | 10 | min | 0.16667 | hod
Finishovanie plocha | 0 | cm2
Finishovanie objem odoberanie | 57.6 | cm2/min
Čas finisovanie | 0 | min | 0 | hod
Upratanie stroja | 10 | min | 0.16667 | hod
Koeficient | 1.2
Celkový čas frézovania | 0.89609
Sadzba | 25 | e/hod
Cena frézovanie | 22.4022
Ručné dokončovanie
Závity | 0
čas na závit | 5 | min | 0.083333 | hod
Zahĺbenia | 0
čas na zahĺbenia | 2 | min | 0.033333 | hod
Začistenie dielu | 5 | min | 0.083333 | hod
Celkovo ručné práce | 0.2 | hod
Sadzba | 15 | e/hod
Spolu na výrobu kusu | 64.9811 | Eur
Tvorba kódu | 1 | hod
Sadzba | 25 | e/hod
Cena kodu | 25 | Eur
Počet kusov | 1
CELKOVO : | 89.9811 | EUR
Celkovo na 1 ks | 89.9811 | Eur